## S9203H01E2软件问题
奥德赛S9203H01E2 软件更改需求列表
产品型号：S9203H01E2 |  |  | 机种/车型： | [6 empty] | 更新日期： |  | 测试员：
固件版本： MCU 版本： |  |  | APK版本： |  |  | 安卓： |  |  |  | 手机型号：
苹果：
序号 | 发现日期 | 修改需求 |  | 概率 | 分类 | 级别 | 修复 完成日期 | 原因分析 及对策 |  |  | 担当者 | 确认结果 | 备注
7 | 2021.03.31 | 软体小于11.8V低压关机，11.8V可以开机，高于17V进入高压保护。 |  | 100% | 固件 | A | 2021-04-11 | 广汽本田21款雅阁新需求 |  |  | 旭东张工/刘工 | 新板可以通过
1 | 2021.10.14 | 开机logo需要改成商贸专用logo(GHAC,纯正用品) |  | 100% | 固件 |  |  |  | 软件修改完成 |  | 旭东张工 |  | 与本田雅一样A9801
2 | 2021.10.14 | 下部的菜单按钮上新增一个关闭/开启录音按钮， 状态栏上的保留（不能触控）。 |  | 100% | 固件 |  |  |  | 软件修改完成 |  | 旭东张工
3 | 2021.10.14 | 菜单状态栏灰色透明底去掉。 |  | 100% | 固件 |  |  |  | 软件修改完成 |  | 旭东张工
4 | 2021.10.14 | ACC OFF时延时1分钟关机。 |  | 100% | 固件 |  |  |  | 软件修改完成 |  | 旭东张工 |  | 提示系统将在60秒后自动关机
5 | 2021.10.14 | ACC OFF时按电源键强制开机1分钟。 |  | 100% | 固件 |  |  |  | 软件修改完成 |  | 旭东张工
6 | 2021.10.14 | 触发停车监控后开机起来录制1分钟，后再进入自动休眠。 |  | 100% | 固件 |  |  |  | 软件修改完成 |  | 旭东张工
7 | 2021.10.14 | 去掉“缩时录影”功能。 |  | 100% | 固件 |  |  |  | 软件修改完成 |  | 旭东张工
8 | 2021.10.14 | 回放查看照片有点拉伸，不真实。 |  | 100% | 固件 |  |  |  | 软件修改完成 |  | 旭东张工
9 | 2021.10.14 | 菜单控制按钮需要全部做成高亮状态。（如同设置按钮）。 |  | 100% | 固件 |  |  |  | 软件修改完成 |  | 旭东张工
10 | 2021.10.14 | 状态栏上的《时间、日期、星期》需要改成高亮状态。 |  | 100% | 固件 |  |  |  | 软件修改完成 |  | 旭东张工
11 | 2021.10.14 | 增加语音提醒功能（①初次上电提醒格式化内存卡、更新时间；②有停车监控录像时，ACC上电后提醒：有停车监控视频请及时查看；③行车过程中触发了紧急视频时发出“嘀”一声；TF卡异常时有语音提示。） |  | 100% | 固件 |  |  |  | 初次上电无法实现，其他修改完成 |  | 旭东张工
12 | 2021.10.14 | 版本信息改为关于设备，关于设备新增二级菜单，菜单内容：1、免责声明；2、版本标识 |  | 100% | 固件 |  |  |  | 软件修改完成 |  | 旭东张工
13 | 2021.10.14 | 触发停车监控的前录回放视频会闪一下。 |  | 100% | 固件 |  |  |  | 软件修改完成 |  | 旭东张工
14 | 2021.10.14 | SD插入状态下，在设置页面和回放页面显示是SD卡打叉图标。 |  | 100% | 固件 |  |  |  | 软件修改完成 |  | 旭东张工
15 | 2021.10.14 | 关于设备 1、增加免责声明内容。 （具体内容请查看附件） 2、版本标识内容为：S9203_(日期) |  | 100% | 固件 |  |  |  | 软件修改完成 |  | 旭东张工
16 | 2021.10.14 | 设置页面需要增加一个语音开关选项，当开启时有("滴")语音提醒，当闭时没有语音提醒（默认：打开），音源请查看附件； |  | 100% | 固件 |  |  |  | 软件修改完成 |  | 旭东张工
17 | 2021.10.14 | 把亮度调节移到一级菜单上，低、中、高三级。(位置请查看图片) |  | 100% | 固件 |  |  |  | 软件修改完成 |  | 旭东张工
1 | 2021.11.17 | 亮度调节按钮不使用时要自动隐藏 |  | 100% | 固件 |  |  |  | 解决
2 | 2021.11.17 | 菜单栏上的缩时录影图标应该去掉 |  | 100% | 固件 |  |  |  | 解决 |  | 旭东张工
3 | 2021.11.17 | 喇叭声音过大，容易触发紧急录像，需改成与雅阁一样的声音大小 |  | 100% | 固件 |  |  |  | 沟通后确认减小“叮”的提示音 |  | 旭东张工
4 | 2021.11.17 | 不接SD卡点录像时或者卡异常时没有语音提醒 |  | 90% | 固件 |  |  |  | 沟通后不修改 |  | 旭东张工
5 | 2021.11.17 | 免责声明内容显示不完整 |  | 100% | 固件 |  |  |  | 解决 |  | 旭东张工
6 | 2021.11.17 | 设置页面、回放页面操作时，机器小概率出现卡死后重启 |  | 100% | 固件 |  |  |  | 解决 |  | 旭东张工
7 | 2021.11.17 | 按键强制开机后应当能够正常操作功能 （开机后弹框提示“系统将在60后关机”2秒后自动消失，60秒后自动关机） |  | 100% | 固件 |  |  |  | 按沟通的，向上或者向下滑动，会使弹窗消失，然后就可以操作 |  | 旭东张工
8 | 2021.11.17 | 触发停车监控后屏幕会亮起 |  | 100% | 固件 |  |  |  | 解决 |  | 旭东张工
9 | 2021.11.17 | 如果停车监控视频，开机后应保留弹框提示“有停车监控视频文件”，（跟雅阁一样） |  | 100% | 固件 |  |  |  | 解决 |  | 旭东张工
10 | 2021.11.17 | 自动触发锁录视频后加锁图标不变红 |  | 100% | 固件 |  |  |  | 没有复测到 |  | 旭东张工
11 | 2021.11.17 | 停车监控视频文件的时间水印应在左上角。（跟雅阁的一样） |  | 100% | 固件 |  |  |  | 解决 |  | 旭东张工
Note on Q6: 填写BUG修复完成日期